## Sheet1
Block | Component | Power(W) | DC current bias(A) | Output port | DC voltage bias at output(V) | Block power(W)
Clamp
| R1 | 4.6548e-11 | 9.7466e-07
| D1 | 1.2625e-11 | -2.525e-09
| D2 | 1.2625e-08 | 2.525e-09 | Clamp_out | 4.7758e-05 | 1.2684e-08
Scaling Network
| R2 | 4.8448e-07 | -9.7466e-07
| R3 | 4.8457e-07 | 9.7475e-07 | Scale_out | 0.49712 | 9.6905e-07
Buffer
| U1 | 0.097385 |  | Buffer_out | 0.49688 | 0.097385
Low Pass Filter
| R5 | 0.0024669 | -0.0049669
| R4 | 0.0024689 | -0.0049688
| R6 | 1.8783e-10 | 1.9991e-06
| U2 | 0.11398 |  | Low_pass_out | -0.4967 | 0.11891
Gain & Level Shifter
| R8 | 0.0085508 | 0.0041395
| U3 | 0.08678
| R9 | 0.0038692 | 0.0041377
| R10 | 0 | 0
| R12 | 0.011205 | -0.0071366
| R11 | 0.010181 | 0.0071348
| U4 | 0.087346
| R13 | 2.8938e-12 | -1.7011e-06
| R14 | 1.4124e-10 | 1.6974e-06 | ADC_in | 2.5041 | 0.20793
[5 empty] | Total power(W) | 0.42423